## Sheet1
| 转速-转矩曲线 | [6 empty] | 使用说明 1.基于单位功率因数情况下，计算发电机的输出功率——定子不发无功，转子时刻保持额定无功励磁（除无功励磁电流外，其余的转子电流全部用来发有功）； 2.不考虑直流母线电压在转速范围内的支撑问题，即：认为在本计算转速区间内，认为直流母线电压均有足够的输出能力； 3.比较同样工况下——同一转速下，按照三个部件的最大输出能力，考察发电机的最小功率、转矩，依次得到转速-转矩包络；三个部件分别为：网侧变流器、机侧变流器、发电机定子电流（考虑此电流等级情况下，对变流器的影响，并默认转子电流能力足够）； 4.表中标识“绿底色”的部分，由风电公司提供；标识“黄底色”和“棕底色”的部分表示实际硬件的能力，由供应商提供并填写，其他颜色表示中间计算过程或者结果——最终结果为：“长期”、“短时”以及“载荷需求”的转速-转矩包络。
| 总有功 | P/KW | 转速 | n/rpm | 转矩 | N.m
|  | 0 |  | 979 |  | 0
|  | 31 |  | 1003 |  | 295.1645
|  | 169 |  | 1033 |  | 1562.3911
|  | 388 |  | 1280 |  | 2894.8438
|  | 673 |  | 1500 |  | 4284.7667
|  | 910 |  | 1650 |  | 5266.9697
|  | 1961 |  | 1782 |  | 10509.2873
|  | 2100 |  | 1812 |  | 11067.8808
|  | 2178 |  | 1842 |  | 11292.0195
|  | 2300 |  | 1983 |  | 11076.6515
电机参数
| 极对数 | 电网频率Hz | 同步转速rpm | 转子开口电压V | 定子电组ohm | 转子电阻ohm | 定子漏抗ohm | 转子漏抗ohm | 励磁电抗ohm | 匝数比 | 额定电压V
| 2 | 50 | 1500 | 1869 | 0.0078 | 0.0062 | 0.0623 | 0.0902 | 2.9406 | 2.7087 | 690
| 参数转换 | [5 empty] | 定子漏感H | 转子漏感H | 励磁电感H
[7 empty] | 0.00019841 | 0.00028726 | 0.009365
计算方法：
| 1.根据转矩曲线，编列计算的转矩 | [10 empty] | 说明
| 2.根据计算公式和边界条件，算出每个转矩点的长期运行转速范围和短时运行范围。 | [7 empty] | 定子电流 | 长期运行 | 2000 | 告警门限
| 3.转速范围不受并网转速范围限制。 | [8 empty] | 短时运行 | 2100 | 故障门限
| 边界条件 | [7 empty] | 3.其他边界条件
| 转速 |  | 网侧电流上限 | 转子侧电流上限 | 母线电压上限 |  |  |  | 定子电流上限 |  | 2100
| 非同步 | 长期运行 | 420 | 800 | 1100 |  |  |  | 同步转速范围 |  | 1350 | 1650
|  | 短时运行 | 600 | 960 | 1250
| 同步附近 | 长期运行 | 420 | 在下方的表格中填写 | 1100 |  |  |  | 4.功率因数取1。
|  | 短时运行 | 600 | 在下方的表格中填写 | 1250
[16 empty] | 方法1：按照转子侧变流器能力计算 | [9 empty] | 方法2：按照网侧变流器能力计算 |  | 方法3：按照电机定子能力计算 |  | 结论：长期和短时最小功率 |  | 结论：长期和短时转矩
运行区间 | 转差率 | Hz转差频率 | RPM转速 | A（定子长期）rms | A （定子短时）rms | 转矩 Nm | A（网侧长期）rms | A （网侧短时）rms |  | A（转子长期）rms | A （转子短时）rms |  | A（转子长期）rms 折算到定子侧——计算用 | A （转子短时）rms 折算到定子侧——计算用 | A（转子励磁电流irq-峰值-长期&短时） ——计算用 | A（转子长期）有功电流ird 峰值 折算到定子侧——计算用 | A （转子短时）有功电流ird 峰值 折算到定子侧——计算用 | W 电机输出功率-长期 根据（转子长期）有功电流ird 计算 （s-1）*Us*ird*Lm/Ls*1.5 | W 电机输出功率-短时 根据（转子短时）有功电流ird 计算 （s-1）*Us*ird*Lm/Ls*1.5 | urd（转子长期） | urq（转子长期） | urd（转子短时） | urq（转子短时） | W 电机输出功率-长期 根据转子电压、电流、功率核算校验 | W 电机输出功率-长期 根据转子电压、电流、功率核算校验 | W 电机输出功率-长期 根据网侧变流器能力 计算，全有功 Per/(1-1/s) | W 电机输出功率-短时 根据网侧变流器能力 计算，全有功 Per/(1-1/s) | W 电机输出功率-长期 根据电机定子能力 计算，全有功 Pes*(1-s) | W 电机输出功率-短时 根据电机定子能力 计算，全有功 Pes*(1-s) | W 电机输出功率-长期 上述三种方法的最小值 | W 电机输出功率-短时 上述三种方法的最小值 | Nm 电机输出转矩-长期 | Nm 电机输出转矩-短时
亚同步速 （嵌套公式为：由转速计算转差率） 可插入转速 | 0.34733 | 17.3667 | 979 | 2000 | 2100 |  | 420 | 600 |  | 800 | 960 |  | 2166.9565 | 2600.3478 | -191.5643 | -3058.0824 | -3671.8982 | 1651496.1752 | 1982983.146 | 182.6993 | -161.7964 | 178.8936 | -194.0336 | 1487426.9485 | 1746723.4595 | 943172.734 | 1347389.62 | 1559977.76 | 1637976.648 | 943172.734 | 1347389.62 | 9204.4989 | 13149.2842
| 0.33133 | 16.5667 | 1003 | 2000 | 2100 | 295 | 420 | 600 |  | 800 | 960 |  | 2166.9565 | 2600.3478 | -191.5643 | -3058.0824 | -3671.8982 | 1691982.2919 | 2031595.6031 | 173.4098 | -154.3979 | 169.6041 | -185.1501 | 1515773.8516 | 1777855.4491 | 1012956.5408 | 1447080.7726 | 1598220.32 | 1678131.336 | 1012956.5408 | 1447080.7726 | 9648.9818 | 13784.2597
| 0.31133 | 15.5667 | 1033 | 2000 | 2100 | 1562 | 420 | 600 |  | 800 | 960 |  | 2166.9565 | 2600.3478 | -191.5643 | -3058.0824 | -3671.8982 | 1742589.9377 | 2092361.1745 | 161.7979 | -145.1498 | 157.9922 | -174.0457 | 1549452.8832 | 1814243.8161 | 1110272.824 | 1586104.0343 | 1646023.52 | 1728324.696 | 1110272.824 | 1586104.0343 | 10268.8307 | 14669.7582
| 0.14667 | 7.3333 | 1280 | 2000 | 2100 | 2895 | 420 | 600 |  | 800 | 960 |  | 2166.9565 | 2600.3478 | -191.5643 | -3058.0824 | -3671.8982 | 2159259.5549 | 2592664.3788 | 66.1936 | -69.0071 | 62.3879 | -82.6197 | 1651252.8415 | 1861134.7116 | 2920340.9455 | 4171915.6364 | 2039603.2 | 2141583.36 | 2039603.2 | 2141583.36 | 15223.949 | 15985.1465
同步速附近 （嵌套公式为：由转差率计算转速） 可插入转速 | 0.1 | 5 | 1350 | 2000 | 2100 |  | 420 | 600 |  | 790 | 960 |  | 2139.8696 | 2600.3478 | -191.5643 | -3019.7054 | -3671.8982 | 2248764.847 | 2734450.7121 | 39.3371 | -46.8479 | 35.2936 | -56.7095 | 1482464.7496 | 1602865.758 | 4517402.4 | 6453432 | 2151144 | 2258701.2 | 2151144 | 2258701.2 | 15223.949 | 15985.1465
| 0.09 | 4.5 | 1365 | 2000 | 2100 |  | 420 | 600 |  | 790 | 956 |  | 2139.8696 | 2589.513 | -191.5643 | -3019.7054 | -3656.5569 | 2273751.1231 | 2753281.9375 | 33.5312 | -42.2819 | 29.5827 | -50.9486 | 1412846.0754 | 1492567.123 | 5075106.4 | 7250152 | 2175045.6 | 2283797.88 | 2175045.6 | 2283797.88 | 15223.949 | 15985.1465
| 0.08 | 4 | 1380 | 2000 | 2100 |  | 420 | 600 |  | 782 | 938.4 |  | 2118.2 | 2541.84 | -191.5643 | -2989.0024 | -3589.0531 | 2275364.8834 | 2732150.7643 | 27.9156 | -37.3445 | 24.1953 | -44.603 | 1315934.3507 | 1350570.7972 | 5772236.4 | 8246052 | 2198947.2 | 2308894.56 | 2198947.2 | 2308894.56 | 15223.949 | 15985.1465
| 0.07 | 3.5 | 1395 | 2000 | 2100 |  | 420 | 600 |  | 772.8 | 927.36 |  | 2093.28 | 2511.936 | -191.5643 | -2953.6924 | -3546.7079 | 2272925.3315 | 2729262.6068 | 22.3286 | -32.4511 | 18.6519 | -38.7279 | 1190441.7346 | 1170486.2273 | 6668546.4 | 9526494.8571 | 2222848.8 | 2333991.24 | 2222848.8 | 2333991.24 | 15223.949 | 15985.1465
| 0.06 | 3 | 1410 | 2000 | 2100 |  | 420 | 600 |  | 745.2 | 894.24 |  | 2018.52 | 2422.224 | -191.5643 | -2847.7514 | -3419.6634 | 2214965.0853 | 2659794.9936 | 17.1795 | -27.0238 | 13.6337 | -32.2124 | 1028036.7866 | 950618.2434 | 7863626.4 | 11233752 | 2246750.4 | 2359087.92 | 2214965.0853 | 2359087.92 | 15008.5722 | 15985.1465
| 0.05 | 2.5 | 1425 | 2000 | 2100 |  | 420 | 600 |  | 722.2 | 866.64 |  | 1956.22 | 2347.464 | -191.5643 | -2759.4538 | -3313.7817 | 2169120.5162 | 2604860.4117 | 11.921 | -22.0502 | 8.4842 | -26.2411 | 817138.9883 | 658007.0115 | 9536738.4 | 13623912 | 2270652 | 2384184.6 | 2169120.5162 | 2384184.6 | 14543.215 | 15985.1465
| 0.04 | 2 | 1440 | 2000 | 2100 |  | 420 | 600 |  | 690 | 828 |  | 1869 | 2242.8 | -191.5643 | -2635.814 | -3165.5282 | 2093740.9226 | 2514515.8052 | 6.8817 | -17.1299 | 3.5975 | -20.3338 | 534864.775 | 269734.1527 | 12046406.4 | 17209152 | 2294553.6 | 2409281.28 | 2093740.9226 | 2409281.28 | 13891.5932 | 15985.1465
| 0.03 | 1.5 | 1455 | 2000 | 2100 |  | 420 | 600 |  | 667 | 800.4 |  | 1806.7 | 2168.04 | -191.5643 | -2547.4814 | -3059.6175 | 2044653.43 | 2455702.8721 | 1.6234 | -12.7436 | -1.5518 | -15.0668 | 82177.512 | -370262.45 | 16229186.4 | 23184552 | 2318455.2 | 2434377.96 | 2044653.43 | 2434377.96 | 13426.0518 | 15985.1465
| 0.02 | 1 | 1470 | 2000 | 2100 |  | 420 | 600 |  | 644 | 772.8 |  | 1744.4 | 2093.28 | -191.5643 | -2459.1315 | -2953.6924 | 1994090.1528 | 2395125.6181 | -3.6348 | -8.6245 | -6.701 | -10.1201 | -778399.9438 | -1597260.1209 | 24594746.4 | 35135352 | 2342356.8 | 2459474.64 | 1994090.1528 | 2395125.6181 | 12960.4196 | 15566.9155
| 0.01 | 0.5 | 1485 | 2000 | 2100 |  | 420 | 600 |  | 625.6 | 750.72 |  | 1694.56 | 2033.472 | -191.5643 | -2388.438 | -2868.941 | 1956528.2092 | 2350140.1504 | -9.0024 | -4.7992 | -11.9815 | -5.5258 | -3329516.8822 | -5261764.7812 | 49691426.4 | 70987752 | 2366258.4 | 2484571.32 | 1956528.2092 | 2350140.1504 | 12587.8415 | 15120.248
| -0.00066667 | -0.033333 | 1501 | 2000 | 2100 | 4285 | 420 | 600 |  | 575 | 690 |  | 1557.5 | 1869 | -191.5643 | -2193.9577 | -2635.814 | 1816580.4627 | 2182434.1144 | -13.9896 | -0.96654 | -16.7291 | -0.922 | 69521241.8494 | 99677146.5113 | 753402333.6 | 1076289048 | 2391753.44 | 2511341.112 | 1816580.4627 | 2182434.1144 | 11562.8676 | 13891.5932
| -0.01 | -0.5 | 1515 | 2000 | 2100 |  | 420 | 600 |  | 625.6 | 750.72 |  | 1694.56 | 2033.472 | -191.5643 | -2388.438 | -2868.941 | 1996054.0316 | 2397617.7292 | -20.6142 | 2.4238 | -23.5934 | 3.1504 | 7388887.9127 | 10163298.518 | 50695293.6 | 72421848 | 2414061.6 | 2534764.68 | 1996054.0316 | 2397617.7292 | 12587.8415 | 15120.248
| -0.02 | -1 | 1530 | 2000 | 2100 |  | 420 | 600 |  | 644 | 772.8 |  | 1744.4 | 2093.28 | -191.5643 | -2459.1315 | -2953.6924 | 2075481.5876 | 2492885.8474 | -26.8585 | 6.2491 | -29.9248 | 7.7447 | 4961134.5452 | 6648226.1064 | 25598613.6 | 36569448 | 2437963.2 | 2559861.36 | 2075481.5876 | 2492885.8474 | 12960.4196 | 15566.9155
| -0.03 | -1.5 | 1545 | 2000 | 2100 |  | 420 | 600 |  | 667 | 800.4 |  | 1806.7 | 2168.04 | -191.5643 | -2547.4814 | -3059.6175 | 2171126.8381 | 2607602.0188 | -33.2122 | 10.3682 | -36.3874 | 12.6914 | 4254993.0191 | 5608369.3195 | 17233053.6 | 24618648 | 2461864.8 | 2584958.04 | 2171126.8381 | 2584958.04 | 13426.0518 | 15985.1465
| -0.04 | -2 | 1560 | 2000 | 2100 |  | 420 | 600 |  | 690 | 828 |  | 1869 | 2242.8 | -191.5643 | -2635.814 | -3165.5282 | 2268219.3328 | 2724058.7889 | -39.5658 | 14.7545 | -42.85 | 17.9584 | 3957001.826 | 5155905.5792 | 13050273.6 | 18643248 | 2485766.4 | 2610054.72 | 2268219.3328 | 2610054.72 | 13891.5932 | 15985.1465
| -0.05 | -2.5 | 1575 | 2000 | 2100 |  | 420 | 600 |  | 722.2 | 866.64 |  | 1956.22 | 2347.464 | -191.5643 | -2759.4538 | -3313.7817 | 2397448.9916 | 2879056.2445 | -46.1383 | 19.6748 | -49.5751 | 23.8657 | 3891744.3646 | 5030841.5815 | 10540605.6 | 15058008 | 2509668 | 2635151.4 | 2397448.9916 | 2635151.4 | 14543.215 | 15985.1465
| -0.06 | -3 | 1590 | 2000 | 2100 |  | 420 | 600 |  | 745.2 | 894.24 |  | 2018.52 | 2422.224 | -191.5643 | -2847.7514 | -3419.6634 | 2497726.5856 | 2999343.2907 | -52.4917 | 24.6484 | -56.0375 | 29.837 | 3836177.6459 | 4926712.8176 | 8867493.6 | 12667848 | 2533569.6 | 2660248.08 | 2497726.5856 | 2660248.08 | 15008.5722 | 15985.1465
| -0.07 | -3.5 | 1605 | 2000 | 2100 |  | 420 | 600 |  | 772.8 | 927.36 |  | 2093.28 | 2511.936 | -191.5643 | -2953.6924 | -3546.7079 | 2615086.1341 | 3140119.3433 | -58.9544 | 30.0757 | -62.6311 | 36.3525 | 3860524.2509 | 4933550.2315 | 7672413.6 | 10960590.8571 | 2557471.2 | 2685344.76 | 2557471.2 | 2685344.76 | 15223.949 | 15985.1465
| -0.08 | -4 | 1620 | 2000 | 2100 |  | 420 | 600 |  | 782 | 938.4 |  | 2118.2 | 2541.84 | -191.5643 | -2989.0024 | -3589.0531 | 2671080.5153 | 3207307.4189 | -64.9793 | 34.9691 | -68.6996 | 42.2276 | 3797368.532 | 4829162.1629 | 6776103.6 | 9680148 | 2581372.8 | 2710441.44 | 2581372.8 | 2710441.44 | 15223.949 | 15985.1465
| -0.09 | -4.5 | 1635 | 2000 | 2100 |  | 420 | 600 |  | 790 | 956 |  | 2139.8696 | 2589.513 | -191.5643 | -3019.7054 | -3656.5569 | 2723504.0925 | 3297887.1559 | -70.9756 | 39.9065 | -74.924 | 48.5732 | 3754698.0508 | 4807974.1314 | 6078973.6 | 8684248 | 2605274.4 | 2735538.12 | 2605274.4 | 2735538.12 | 15223.949 | 15985.1465
| -0.1 | -5 | 1650 | 2000 | 2100 | 5266.9697 | 420 | 600 |  | 790 | 960 |  | 2139.8696 | 2600.3478 | -191.5643 | -3019.7054 | -3671.8982 | 2748490.3686 | 3342106.4258 | -76.7815 | 44.4725 | -80.8251 | 54.3342 | 3685079.3766 | 4725154.703 | 5521269.6 | 7887528 | 2629176 | 2760634.8 | 2629176 | 2760634.8 | 15223.949 | 15985.1465
超同步速 （嵌套公式为：由转速计算转差率） 可插入转速 | -0.188 | -9.4 | 1782 | 2000 | 2100 | 10509.2873 | 420 | 600 |  | 800 | 960 |  | 2166.9565 | 2600.3478 | -191.5643 | -3058.0824 | -3671.8982 | 3006094.1616 | 3609474.9399 | -128.1116 | 85.7444 | -131.9173 | 103.1934 | 3557842.1445 | 4403992.0353 | 3171793.1745 | 4531133.1064 | 2839510.08 | 2981485.584 | 2839510.08 | 2981485.584 | 15223.949 | 15985.1465
| -0.208 | -10.4 | 1812 | 2000 | 2100 | 11067.8808 | 420 | 600 |  | 800 | 960 |  | 2166.9565 | 2600.3478 | -191.5643 | -3058.0824 | -3671.8982 | 3056701.8074 | 3670240.5113 | -139.7235 | 94.9925 | -143.5292 | 114.2977 | 3563792.6433 | 4400451.315 | 2915075.9077 | 4164394.1538 | 2887313.28 | 3031678.944 | 2887313.28 | 3031678.944 | 15223.949 | 15985.1465
| -0.228 | -11.4 | 1842 | 2000 | 2100 | 11292.0195 | 420 | 600 |  | 800 | 960 |  | 2166.9565 | 2600.3478 | -191.5643 | -3058.0824 | -3671.8982 | 3107309.4532 | 3731006.0827 | -151.3354 | 104.2406 | -155.141 | 125.4021 | 3577577.7293 | 4408192.4002 | 2703396.7579 | 3861995.3684 | 2935116.48 | 3081872.304 | 2703396.7579 | 3081872.304 | 14022.0583 | 15985.1465
| -0.322 | -16.1 | 1983 | 2000 | 2100 | 11076.6515 | 420 | 600 |  | 800 | 960 |  | 2166.9565 | 2600.3478 | -191.5643 | -3058.0824 | -3671.8982 | 3345165.3886 | 4016604.2682 | -205.9111 | 147.7067 | -209.7168 | 177.5927 | 3703639.4581 | 4532806.9283 | 2060733.6 | 2943905.1429 | 40871736 | 3317781.096 | 2060733.6 | 2943905.1429 | 9928.6624 | 14183.8035